## TCO CON DAMP
TCO | GLOBAL PARAMETERS:
| Period of operation: |  | Operating times:
| 60 | mesi | 7 | giorni per settimana
= Value needed | 5 | anni | 52 | settimane
= Content in Table | 43680 | ore di operatività | 24 | ore per giorno
= Content in "Bubbles" | 1 | lampada : 1 LUM | 8736 | Ore/anno
= Content Footnote | 231 | CO2 emissioni in g/kWh
| Traditional |  | NEW LUM change |  | RISPARMIO
Lightsource - Productname and EAN(10) | Traditional T8 58W |  | DP 1500 26W 840 IP65 GY EAN: 4058075541146 |  | RISPARMIO GRAZIE AL LED
Garanzia |  | anni | 5 | anni
Efficienza (lm/W) | 90 | lm / W | 135 | lm / W
Numero di punti luce | 100 | pezzi | 100 | pezzi
Potenza | 68 | W incl. losses at CCG | 26 | W
Durata media | 15000 | ore | 70000 | ore
Ore di operatività / anno | 8736 | ore / anno | 8736 | ore / anno
Costi di sostituzione per lampada | 3 | € / pezzo | 77.9 | € / pezzo
Costi di sostituzione per lampada in un alloggiamento (incl. Costo lavoro)2 | 10 | € / pezzo | 20 | € / pezzo
Costo Elettricità | 0.2 | € / KWh | 0.2 | € / KWh
Prezzo elettricità all'ora per lampada | 0.0136 | € / ora | 0.0052 | € / ora
Consumo di energia del progetto | 6.8 | kW | 2.6 | kW
Orario di funzionamento del progetto | 43680 | ore | 43680 | ore
Durata della lampada (in termini di ore di funzionamento) | 1.717 | anni | 8.0128 | anni
Numero di lampade/sensori necessari nel periodo di funzionamento | 300 | Lampade | 100 | Lampade
Costo della lampada e della manodopera nel periodo di funzionamento | 3900 | € | 9790 | € | -5890 | €
Consumo di energia nel periodo di funzionamento | 297024 | kWh | 113568 | kWh | 183456 | kWh | 0.61765
Emissioni di CO2 (231 g/kWh) | 68612.544 | kg | 26234.208 | kg | 42378.336 | kg
Costi energetici nel periodo di funzionamento | 59404.8 | € | 22713.6 | € | 36691.2 | €
Costi totali per periodo di funzionamento | 63304.8 | € | 32503.6 | € | 30801.2 | €
Risparmio nel periodo di funzionamento |  |  | 588 | € / lampada
Ammortamento previsto dopo |  |  | 12.2482 | Mesi
TOTAL COST SAVINGS UP TO in % |  |  | 48.66%
TOTAL CO2 SAVINGS UP TO in % |  |  | 61.76%
PAYBACK TIME FROM IN MONTH |  |  | 12.2482 | mesi
ENERGY SAVINGS UP TO in kWh |  |  | 183456 | kWh
COST SAVINGS FOR ELECTRICITY UP TO in % |  |  | 61.76%
GLOBAL PARAMETERS: Period of operation: B3 months, B4 years, B5 operating hours I Operating times: E3 days per week, E4 weeks per year, E5 hours per day = E6 h/year Number of light points: B12

## TCO CON TUBI
TCO | GLOBAL PARAMETERS:
| Period of operation: |  | Operating times:
| 60 | Mesi | 5 | giorni per settimana
= Value needed | 5 | anni | 50 | settimane
= Content in Table | 15000 | ore di operatività | 12 | ore per giorno
= Content in "Bubbles" | 2 | lampada : 1 LUM | 3000 | Ore/anno
= Content Footnote | 231 | CO2 emissioni in g/kWh
| Traditional |  | NEW Retrofit |  | RISPARMIO |  | NEW Coversion |  | RISPARMIO
Lightsource - Productname and EAN(10) | Traditional T8 58W |  | SubstiTUBE T8 UN Value 24 W/4000K 1500 mm EAN: 4058075546974 |  | RISPARMIO GRAZIE AL LED |  | SubstiTUBE T8 EM Value 18.3 W/4000K 1500 mm EAN: 4058075611757 |  | RISPARMIO GRAZIE AL LED
Garanzia |  | anni | 3 | anni |  |  | 3 | anni
Efficienza (lm/W) | 90 | lm / W | 117 | lm / W |  |  | 120 | lm / W
Numero di punti luce | 40 | pezzi | 40 | pezzi |  |  | 40 | pezzi
Potenza | 58 | W incl. losses at ECG | 26 | W incl. losses at ECG |  |  | 18.3 | W
Durata media | 15000 | ore | 30000 | Std |  |  | 30000 | Std
Ore di operatività / anno | 3000 | ore / anno | 3000 | ore / anno |  |  | 3000 | ore / anno
Costi di sostituzione per lampada | 3 | € / pezzo | 23.9 | € / pezzo |  |  | 11.15 | € / pezzo
Costi di sostituzione per lampada in un alloggiamento (incl. Costo lavoro)2 | 10 | € / pezzo | 10 | € / pezzo |  |  | 15 | € / pezzo
Costo Elettricità | 0.2 | € / KWh | 0.2 | € / KWh |  |  | 0.2 | € / KWh
Prezzo elettricità all'ora per lampada | 0.0116 | € / ora | 0.0052 | € / ora |  |  | 0.00366 | € / ora
Consumo di energia del progetto | 2.32 | kW | 1.04 | kW |  |  | 0.732 | kW
Orario di funzionamento del progetto | 15000 | ore | 15000 | ore |  |  | 15000 | ore
Durata della lampada (in termini di ore di funzionamento) | 5 | anni | 10 | anni |  |  | 10 | anni
Numero di lampade/sensori necessari nel periodo di funzionamento | 80 | Lampade | 40 | Lampade |  |  | 40 | Lampade
Costo della lampada e della manodopera nel periodo di funzionamento | 640 | € | 1156 | € | -516 | € | 746 | € | -106 | €
Consumo di energia nel periodo di funzionamento | 34800 | kWh | 15600 | kWh | 19200 | kWh | 10980 | kWh | 23820 | kWh
Emissioni di CO2 (231 g/kWh) | 8038.8 | kg | 3603.6 | kg | 4435.2 | kg | 2536.38 | kg | 5502.42 | kg
Costi energetici nel periodo di funzionamento | 6960 | € | 3120 | € | 3840 | € | 2196 | € | 4764 | €
Costi totali per periodo di funzionamento | 7600 | € | 4276 | € | 3324 | € | 2942 | € | 4658 | €
Risparmio nel periodo di funzionamento |  |  | 192 | € / lampada |  |  | 238.2 | € / lampada
Ammortamento previsto dopo |  |  | 13.0625 | Mesi |  |  | 4.1058 | Mesi
TOTAL COST SAVINGS UP TO in % |  |  | 43.74% |  |  |  | 61.29%
TOTAL CO2 SAVINGS UP TO in % |  |  | 55.17% |  |  |  | 68.45%
PAYBACK TIME FROM IN MONTH |  |  | 13.0625 | month |  |  | 4.1058 | month
ENERGY SAVINGS UP TO in kWh |  |  | 19200 | kWh |  |  | 23820 | kWh
COST SAVINGS FOR ELECTRICITY UP TO in % |  |  | 55.17% |  |  |  | 68.45%
GLOBAL PARAMETERS: Period of operation: B3 months, B4 years, B5 operating hours I Operating times: E3 days per week, E4 weeks per year, E5 hours per day = E6 h/year Number of light points: B12

## TCO CON PANEL
TCO | GLOBAL PARAMETERS:
| Period of operation: |  | Operating times:
| 60 | mesi | 7 | giorni per settimana
= Value needed | 5 | anni | 52 | settimane
= Content in Table | 27300 | ore di operatività | 15 | ore per giorno
= Content in "Bubbles" | 4 | lampada : 1 LUM | 5460 | Ore/anno
= Content Footnote | 231 | CO2 emissioni in g/kWh
| Traditional |  | NEW LUM change |  | RISPARMIO |  | NEW Retrofit |  | RISPARMIO
Lightsource - Productname and EAN(10) | Traditional T8 L 18 W/840 |  | PANEL VAL 600 36 W 4000 K WT EAN: 4058075392380 |  | RISPARMIO GRAZIE AL LED |  | SubstiTUBE T8 EM Value 6.6 W/4000K 600 mm EAN: 4058075611634 |  | RISPARMIO GRAZIE AL LED
Garanzia |  | anni | 3 | anni |  |  | 3 | anni
Efficienza (lm/W) | 80 | lm / W | 100 | lm / W |  |  | 120 | lm / W
Numero di punti luce | 100 | pezzi | 25 | pezzi |  |  | 100 | pezzi
Potenza | 24 | W incl. losses at CCG | 36 | W |  |  | 7.6 | W incl. losses at CCG
Durata media | 20000 | ore | 50000 | ore |  |  | 30000 | ore
Ore di operatività / anno | 5460 | ore / anno | 5460 | ore / anno |  |  | 5460 | ore / anno
Costi di sostituzione per lampada | 2.86 | € / pezzo | 49.9 | € / pezzi |  |  | 7.2 | € / pezzi
Costi di sostituzione per lampada in un alloggiamento (incl. Costo lavoro)2 | 10 | € / pezzo | 12 | € / pezzi |  |  | 10 | € / pezzi
Costo Elettricità | 0.2 | € / KWh | 0.2 | € / KWh |  |  | 0.2 | € / KWh
Prezzo elettricità all'ora per lampada | 0.0048 | € / ora | 0.0072 | € / ora |  |  | 0.00152 | € / ora
Consumo di energia del progetto | 2.4 | kW | 0.9 | kW |  |  | 0.76 | kW
Orario di funzionamento del progetto | 27300 | ore | 27300 | ore |  |  | 27300 | ore
Durata della lampada (in termini di ore di funzionamento) | 3.663 | anni | 9.1575 | anni |  |  | 5.4945 | anni
Numero di lampade/sensori necessari nel periodo di funzionamento | 200 | Lampade | 25 | Lampade |  |  | 100 | Lampade
Costo della lampada e della manodopera nel periodo di funzionamento | 1072 | € | 1547.5 | € | -475.5 | € | 970 | € | 102 | €
Consumo di energia nel periodo di funzionamento | 65520 | kWh | 24570 | kWh | 40950 | kWh | 20748 | kWh | 44772 | kWh
Emissioni di CO2 (231 g/kWh) | 15135.12 | kg | 5675.67 | kg | 9459.45 | kg | 4792.788 | kg | 10342.332 | kg
Costi energetici nel periodo di funzionamento | 13104 | € | 4914 | € | 8190 | € | 4149.6 | € | 8954.4 | €
Costi totali per periodo di funzionamento | 14176 | € | 6461.5 | € | 7714.5 | € | 5119.6 | € | 9056.4 | €
Risparmio nel periodo di funzionamento |  |  | 600 | € / lampada |  |  | 98.4 | € / lampada
Ammortamento previsto dopo |  |  | 7.044 | Mesi |  |  | 2.9081 | Mesi
TOTAL COST SAVINGS UP TO in % |  |  | 54.42% |  |  |  | 63.89%
TOTAL CO2 SAVINGS UP TO in % |  |  | 62.5% |  |  |  | 68.33%
PAYBACK TIME FROM IN MONTH |  |  | 7.044 | mesi |  |  | 2.9081 | mesi
ENERGY SAVINGS UP TO in kWh |  |  | 40950 | kWh |  |  | 44772 | kWh
COST SAVINGS FOR ELECTRICITY UP TO in % |  |  | 62.5% |  |  |  | 68.33%
GLOBAL PARAMETERS: Period of operation: B3 months, B4 years, B5 operating hours I Operating times: E3 days per week, E4 weeks per year, E5 hours per day = E6 h/year Number of light points: B12